## List1
Troškovnik na uređenju sanitarnih čvorova O.Š. Petra Kanavelića Korčula u Područnoj školi Lumbarda
A | Rušenje i razgradnja
1. | Demontaža postojećih sobnih vrata dimenzija 79*200 cm te odvoz otpadnog materijala na deponij. | kom | 3
2. | Demontaža podne obloge od klasičnog parketa sa kutnim lajsnama do betonske podloge te odvoz otpadnog materijala na deponij. | m2 | 25.9
3. | Demontaža sanitarne opreme
| bojler | kom | 1
| WC školjka s vodokotlićem | kom | 3
| umivaonik s armaturom i sifonom | kom | 3
| Kada s zidanom oblogom, armaturom i sifonom | kom | 1
| etažeri | kom | 6
4. | Pažljiva demontaža rasvjetnih tijela i prekidača. | kom | 8
5. | Otucanje keramičkih pločica sa zidova koji se ne ruše te odvoz otpadnog materijala na deponij. | m2 | 20.8
6. | Demontaža vodovodne instalacije od pocinčanih cijevi te odvoz otpadnog materijala na deponij. | pauš | 1
7. | Štemanje podne obloge u sanitarnim čvorovima te odvoz otpadnog materijala na deponij. | m2 | 8.26
8. | Kopanje kanala u temeljnoj ploči objekta dimenzija 0,30*0,50 cm radi postavljanja temeljne kanalizacije. | m1 | 16
9. | Probijanje konstruktivnog zida objekta debljine 60 cm za provlačenje kanalizacijskih cijevi. | kom | 3
10. | Kopanje kanala u terenu dubine 50 cm radi spajanja kanalizacije na postojeću crnu jamu. | m1 | 4
UKUPNO RUŠENJE I RAZGRADNJA
B | Zidarski radovi
1. | Nabava i dostava matrerijala te zidanje pregradnih zidova od porobetonskih blokova u odgovarajućem mortu tipa Ytong debljine 10 cm. | m2 | 26.88
2. | Špatlanje novih pregradnih zidova ljepilom i mrežicom u dva sloja. | m2 | 53.76
3. | Krpanje kanala u podnoj ploči betonom debljine 10 cm. | m1 | 16
4. | Popravak žbuke zidova s kojih su otučene pločice cementnom žbukom. | m2 | 20.8
5. | Izrada plivajućeg estriha sitnozrnim betonom armiranog staklenim vlaknima sa parnom branom i termoizolacijom 2 cm. | m2 | 8.26
6. | Izrada hidroizolacije poda sanitarnih čvorova dvokomponentnom masom na bazi cementa u dva sloja. | m2 | 12.2
7. | krpanje šliceva nakon izvođenja instalacija cementnom žbukom. | pauš | 1
8. | Izrada kutije za skrivanje ventilacijskih cijevi od gipskartonkih ploča na metalnoj potkonstrukciji dimenzija 20*30 cm te špatlanje i brušenje do gotovosti pred bojanje. | m1 | 3
ZIDARSKI RADOVI UKUPNO:
C | Instalaterski radovi
1. | Kopanje šliceva za postavljanje cijevi vodovoda, kanalizacije te elektroinstalacije te odvoz otpadnog materijala na deponij. | pauš | 1
2. | Nabava, dostava i montaža vodovodnih cijevi za razvod tople i hladne vode od PPR cijevi promjera 20 mm tipa Aquatherm izoliranih tubolit izolacijom debljine 4 mm. | m1 | 24
3. | Nabava,dostava i montaža podžbuknih PPR ventila promjera 20 mm sa niklovanom rozetom tipa Aquatherm. | kom | 1
4. | Nabava, dostava i montaža izvoda za priključke sanitarija PPR fitinzoma tipa Aquatherm
| WC školjka | kom | 3
| umivaonik | kom | 3
| pisoar | kom | 1
| bojler | kom | 1
5. | Nabava, dostava i montaža temeljne kanalizacije od PVC cijevi promjera 160 mm položenih u posteljicu od pijeska u prethodno iskopan kanal.- | m1 | 12
6. | Nabava, dostava i montaža temeljne kanalizacije od PVC cijevi promjera 110 mm položenih u posteljicu od pijeska u prethodno iskopan kanal.- | m1 | 6
7. | Nabava, dostava i montaža temeljne kanalizacije od PVC cijevi promjera 50 mm položenih u posteljicu od pijeska u prethodno iskopan kanal.- | m1 | 3.6
8. | Izrada priključka kanalizacije na slijedeće:
| WC školjka | kom | 3
| umivaonik | kom | 3
| pisoar | kom | 1
| podni sifon | kom | 3
| crna jama | kom | 1
9. | Izrada ventilacije PVC cijevima promjera 110 mm na odstojnim nosačima. | m1 | 4
10. | Izrada kompletne nove elektroinstalacije izvučene iz postojećih razvodnih kutija te prilagođenih novoformiranim zidovima, sa 7 prekidača, 2 utičnice, te tri rasvjetna mjesta, sa montažom postojećih lampa. | pauš | 1
UKUPNO INSTALATERSKI RADOVI:
D | LIČILAČKI RADOVI
1. | Gletanje zidnih i stropnih površina gipsanom masom Teranil extra u dva sloja, sa prethodnim nanošenjem impregnacije, te brušenje do gotovosti pred bojanje. | m2 | 58.24
2. | Bojanje zidnih i stropnih površina poludisperzivnom bojom na bazi vode u tri sloja sa prethodnim nanošenjem impregnacije. | m2 | 58.24
UKUPNO LIČILAČKI RADOVI:
E | KERAMIČARSKI RADOVI
1. | Nabava, dostava i postavljanje podnih keramičkih pločica u fleksibilnom ljepilu te fugiranih fleksibilnom fugom. Površine je potrebno prethodno impregnirati SN vezom. U cijenu uključene pločice do 100 kn/m2. | m2 | 8.26
2. | Nabava, dostava i postavljanje zidnih keramičkih pločica u fleksibilnom ljepilu te fugiranih fleksibilnom fugom. Površine je potrebno prethodno impregnirati SN vezom. U cijenu uključene pločice do 100 kn/m2. | m2 | 29.7
UKUPNO KERAMIČARSKI RADOVI
F | ZAVRŠNO MONTAŽERSKI RADOVI
1. | Nabava, dostava i montaža furniranih sobnih vrata sa dovratnikom i okovom, u bijeloj boji, suho montirano do gotovosti dimenzija 75*200. | kom | 3
2. | Nabava, dostava i montaža keramičkog umivaonika 55cm sa niklovanim sifonom, miješajućom slavinom i kutnim ventilima. | kom | 3
3. | Nabava, dostava i montaža keramičke stajaće WC školjke sa niskomontažnim vodokotlićem, te spojnim i brtvenim priborom. | kom | 3
4. | Nabava, dostava i montaža pisoara, sa niklovanim sifonom,ovjesnim i brtvenim priborom. | kom | 1
5. | Nabava, dostava i montaža visokotlačnog bojlera od 50 l, sa pripadajućim crijevima, rozetom i ovjesnim priborom. | kom | 1
6. | Nabava, dostava i montaža ogledala dimenzija 60*80 cm, na bijeloj drvenoj montažnoj podlozi sa montažnim priborom. | kom | 3
7. | Nabava, dostava i montaža laminata debljine 8mm, tona hrast, klasa 32, montiran klik sistemom na spužvastoj podlozi debljine 5 mm. U cijenu uključen laminat do 80 kn/m2. | m2 | 25.9
8. | Nabava, dostava i montaža kutnih lajsni laminata montiranih na silikonsko ljepilo u tonu odgovarajućem podu. | m1 | 27
9. | Nabava, dostava i ugradnja osdidnog ventilatora s nepovratnom klapnom promjera 100 mm tipa Helios. | kom | 3
UKUPNO ZAVRŠNO MONTAŽERSKI RADOVI:
REKAPITULACIJA:
A | RUŠENJE I RAZGRADNJA
B | ZIDARSKI RADOVI
C | INSTALATERSKI RADOVI
D | LIČILAČKI RADOVI
E | KERAMIČARSKI RADOVI
F | ZAVRŠNO MONTAŽERSKI RADOVI
UKUPNO RADOVI:
PDV 25 %:
SVEUKUPNO: