## List1
TROŠKOVNIK
za sanaciju ravnih krovova te diletacijskih spojeva na dijelu ravnog krova i pročelja osnovne škole Petra Kanavelića u Korčuli
| opis radova |  | količina | jed.cijena | cijena stavke
Pripremni radovi
1.1. | Zasijecanje te skidanje dijela kamene klupice po obodu zidova ukupne dužine 24 m¹ radi nesmetane postave nove H.I. | m¹ | 87 |  | 0
1.2. | Skidanje gromobranske trake po svim obodnim zidovima te postava iste nakon što se postavi novi detalj završetka nadozida tj.novi detalj hidro izolacije. Ucijenu uključiti nabavu te postavu novih nosaća čelićne trake. | m¹ | 112.2 |  | 0
1.3. | Skidanje limenih opšava nadozida.Spuštanje istih niz objekat te zbrinjavanje istih. | kom | 2 |  | 0
Hidroizolacijski radovi
2.1. | Dobava te postava parne brane od bituminske folije presvućena s slojem aluminiske folije debljine 2,00 mm (kao BAUDER KSD DUO ili slićno). Trake se ljepe s međusobnim preklopom na očićenu podlogu AB ploče te uz nadozide po obodu krova | m² | 417.92 |  | 0
2.2. | Nabava pričvrsne tehnike za fiksiranje membrane. Vijci od nehrđajućog čelika za betonsku podlogu te samorezivi za prodor u čelićnu konstrukciju. Dimenzija vijaka Ø 6 mm x 150 mm. te podloške Ø 50 mm od nehrđajućeg ćelika. Za jako vjetrovita područja. prosjećno učvršćenje memrane 5-6 kom/m² | kom | 2500 |  | 0
2.3. | Nabava i postava POLYCELL polietilenske spužvice kao razdjelni sloj . POLYCELL spužvica seslobodno polaže po čitavoj površini ravnog krova te se spojevi ljepe sa krep trakom. | m² | 417.92 |  | 0
2.4. | Nabava i postavljanje jednoslojne hidroizolacijske krovne TPO menbrane PREMIJUM kvalitete kao Firestone .Hidroizolaciske menbrane se polažu na amortizacijski sloj u sustavu mehanički pričvrćenih menbrana. Rubovi menbrana se međusobno preklapaju i međusobno zavaruju vrućim zrakom kako bise postigao potpuno homogen spoj.U površini krova ubrojena površina uz atike . | m² | 417.92 |  | 0
2.5. | Izvedba detalja na svim rubovima krova i na mjestu sudara horizontalnih i vrtikalnih površina koje se izoliraju. Detalj se izvodi na način da se po obodnim rubovima horizontalne površine ugrđuje prefabricirani perforirani Fe/zn ili al. profil povećane krutosti kao Ecoseal terminatijon bar koji mehanički učvršćuje za podlogu sa min.4,0 kom/m1 pričvrćivača | m¹ | 198 |  | 0
2.6. | Izrada detalja na svim završecima hidroizolacije, na limenim završecima od plastificiranih PTO limova,prema detaljima
Detalj br.1:
| Limovi se mehanički pričvršćuju za betonsku konstrukciju kao okapni lim.Obračun stavke po m¹. | m¹ | 87 |  | 0
Detalj br.2:
| Limovi se mehanički pričvrćavaju na betonski zid, a polažu se u utor u zidu koji se prethodno zapuni poliuretanskim trajnoelastičnim kitom .Obračun stavke po m¹. | m¹ | 53.5 |  | 0
2.7. | Obrada prodora hidroizolacije nearniranom menbranom koja se oblikuje na licu mjesta (izvedba prikljućka na odvodne cijevi ,vodovodne cijevi, kablovi, ventilacije i slično). Obračun po kom | kom | 10 |  | 0
2.8. | Nabava te postava TPO slivnika na osam pozicija ravnog krova.Obračun stavke po kom. | kom. | 8 |  | 0
2.9. | Sanacija vrtikalnog dilatacijskog spoja na proćelju sjevetnozapadne strane objekta na prvom i drugom katu. U rad ukljućiti pripremu podloge, grundiranje iste s polimernim grundom te postave armaturne mreže za premoštenja na kojoj se aplicira polimera izolacija. | m¹ | 8 |  | 0
| UKUPNO |  |  |  | 0
| +PDV (25%) |  |  |  | 0
| SVEUKUPNO |  |  |  | 0